## Spalt, Antispalt
Spalt 50 µm
Ordnung | Abstand L | Abstand R | R-L [cm] | R-L [m] | Frequenz
1 | 31.65 | 37.05 | 5.4 | 0.054 | 0.054
2 | 29.05 | 39.7 | 10.65 | 0.1065 | 0.05325
3 | 26.5 | 42 | 15.5 | 0.155 | 0.051667
|  |  |  | Mittelwert | 0.052972
Fehler
Spalt 200 µm
Ordnung | Abstand L | Abstand R | R-L | R-L [m] | Frequenz
1 | 33.85 | 35.1 | 1.25 | 0.0125 | 0.0125
2 | 33.15 | 35.8 | 2.65 | 0.0265 | 0.01325
3 | 32.55 | 36.45 | 3.9 | 0.039 | 0.013
4 | 31.85 | 39.1 | 7.25 | 0.0725 | 0.018125
5 | 31.2 | 37.8 | 6.6 | 0.066 | 0.0132
6 | 30.55 | 38.4 | 7.85 | 0.0785 | 0.013083
7 | 29.9 | 39.1 | 9.2 | 0.092 | 0.013143
8 | 29.25 | 39.75 | 10.5 | 0.105 | 0.013125
9 | 28.6 | 40.4 | 11.8 | 0.118 | 0.013111
10 | 27.95 | 41.1 | 13.15 | 0.1315 | 0.01315
11 | 27.3 | 41.75 | 14.45 | 0.1445 | 0.013136
12 | 26.65 | 42.4 | 15.75 | 0.1575 | 0.013125
|  |  |  | Mittelwert | 0.013496
Abstand Laser 50cm |  |  |  | Fehler
Abstand Objekt 2.005m

## Antispalt
Antispalt 0.330 mm
Ordnung | Abstand L | Abstand R | R-L [cm] | R-L [m] | Frequenz
1 | 34.1 | 34.9 | 0.8 | 0.008 | 0.008
2 | 33.65 | 35.4 | 1.75 | 0.0175 | 0.00875
3 | 33.3 | 35.65 | 2.35 | 0.0235 | 0.0078333
4 | 32.9 | 36.05 | 3.15 | 0.0315 | 0.007875
5 | 32.5 | 36.45 | 3.95 | 0.0395 | 0.0079
6 | 32.1 | 36.9 | 4.8 | 0.048 | 0.008
7 | 31.7 | 37.25 | 5.55 | 0.0555 | 0.0079286
8 | 31.4 | 37.65 | 6.25 | 0.0625 | 0.0078125
9 | 30.9 | 38.05 | 7.15 | 0.0715 | 0.0079444
10 | 30.5 | 38.45 | 7.95 | 0.0795 | 0.00795
11 | 30.1 | 38.85 | 8.75 | 0.0875 | 0.0079545
12 | 29.75 | 39.25 | 9.5 | 0.095 | 0.0079167
|  |  |  | Mittelwert | 0.0079888
Fehler
Antispalt 0.124mm
Ordnung | Abstand L | Abstand R | R-L [cm] | R-L [m] | Frequenz
1 | 33.45 | 35.55 | 2.1 | 0.021 | 0.021
2 | 32.4 | 36.55 | 4.15 | 0.0415 | 0.02075
3 | 31.3 | 37.65 | 6.35 | 0.0635 | 0.021167
4 | 30.25 | 38.7 | 8.45 | 0.0845 | 0.021125
5 | 29.2 | 39.8 | 10.6 | 0.106 | 0.0212
6 | 28.1 | 40.9 | 12.8 | 0.128 | 0.021333
7 | 27.05 | 41.9 | 14.85 | 0.1485 | 0.021214
8 | 26 | 43.95 | 17.95 | 0.1795 | 0.022438
|  |  |  | Mittelwert | 0.021278
Fehler

## Loch
Loch 150 µm
Ordnung | Abstand L | Abstand R | R-L [cm] | R-L [m] | Frequenz | Abstand Laser 50cm
1 | 33.45 | 35.5 | 2.05 | 0.0205 | 0.0205 | Abstand Objekt 2.005m
2 | 32.6 | 36.4 | 3.8 | 0.038 | 0.019
3 | 31.7 | 37.3 | 5.6 | 0.056 | 0.018667
4 | 30.85 | 38.1 | 7.25 | 0.0725 | 0.018125
|  |  |  | Mittelwert | 0.019073
Fehler
Loch 100 µm
Ordnung | Abstand L | Abstand R | R-L [cm] | R-L [m] | Frequenz | Abstand Laser 135m
1 | 33.6 | 35.35 | 1.75 | 0.0175 | 0.0175 | Abstand Objekt 113.5m
2 | 32.9 | 36.1 | 3.2 | 0.032 | 0.016
3 | 32.1 | 36.9 | 4.8 | 0.048 | 0.016
4 | 31.3 | 37.64 | 6.34 | 0.0634 | 0.01585
|  |  |  | Mittelwert | 0.016338
Fehler

## Gitter
Gitter 70µm |  | no:120
Ordnung | Abstand L | Abstand R | R-L [cm] | R-L [m] | Frequenz | Abstand Laser 135m
1 | 33.4 | 35.5 | 2.1 | 0.021 | 0.021 | Abstand Objekt 113.5m
2 | 32.2 | 36.61 | 4.41 | 0.0441 | 0.02205
3 | 31.11 | 37.75 | 6.64 | 0.0664 | 0.022133
4 | 29.9 | 39.95 | 10.05 | 0.1005 | 0.025125
|  |  |  | Mittelwert | 0.022577
Fehler
Doppelspalt 0.04mm |  |  | 0.500mm
gros
Ordnung | Abstand L | Abstand R | R-L [cm] | R-L [m] | Frequenz
1 | 32.9 | 35.5 | 2.6 | 0.026 | 0.026
2 | 31.65 | 36.75 | 5.1 | 0.051 | 0.0255
3 | 30.4 | 38.05 | 7.65 | 0.0765 | 0.0255
4 | 29 | 39.3 | 10.3 | 0.103 | 0.02575
|  |  |  | Mittelwert | 0.025688
Fehler
klein
Ordnung | Abstand L | Abstand R | R-L [cm] | R-L [m] | Frequenz
1 | 34.1 | 34.5 | 0.4 | 0.004 | 0.004
2 | 33.8 | 34.65 | 0.85 | 0.0085 | 0.00425
3 | 33.45 | 34.95 | 1.5 | 0.015 | 0.005
4 | 33.15 | 35.2 | 2.05 | 0.0205 | 0.005125
|  |  |  | Mittelwert | 0.0045938
Fehler