## Spalt
Spalt 50 µm
Ordnung | Abstand L | Abstand R | R-L [cm] | R-L [m] | d0 |  | fehler
1 | 31.65 | 37.05 | 5.4 | 0.054 | 0.054 |  | 1.0563e-06
2 | 29.05 | 39.7 | 10.65 | 0.1065 | 0.05325 |  | 7.716e-08
3 | 26.5 | 42 | 15.5 | 0.155 | 0.051667 | Final | 1.7045e-06
|  |  |  | Mittelwert | 0.052972 | 4.995e-05 | 0.0005
|  |  |  | Fehler | 0.00068775 | 6.4894e-07 | 3e-06
|  |  |  | Fehler L | 0.001
Spalt 200 µm
Ordnung | Abstand L | Abstand R | R-L | R-L [m] | d0 |  | fehler
1 | 33.85 | 35.1 | 1.25 | 0.0125 | 0.0125 |  | 9.9146e-07
2 | 33.15 | 35.8 | 2.65 | 0.0265 | 0.01325 |  | 6.0379e-08
3 | 32.55 | 36.45 | 3.9 | 0.039 | 0.013 |  | 2.4574e-07
4 | 31.85 | 39.1 | 7.25 | 0.0725 | 0.018125 |  | 2.143e-05
5 | 31.2 | 37.8 | 6.6 | 0.066 | 0.0132 |  | 8.7452e-08
6 | 30.55 | 38.4 | 7.85 | 0.0785 | 0.013083 |  | 1.7006e-07
7 | 29.9 | 39.1 | 9.2 | 0.092 | 0.013143 |  | 1.2451e-07
8 | 29.25 | 39.75 | 10.5 | 0.105 | 0.013125 |  | 1.3743e-07
9 | 28.6 | 40.4 | 11.8 | 0.118 | 0.013111 |  | 1.4793e-07
10 | 27.95 | 41.1 | 13.15 | 0.1315 | 0.01315 |  | 1.1952e-07
11 | 27.3 | 41.75 | 14.45 | 0.1445 | 0.013136 |  | 1.2914e-07
12 | 26.65 | 42.4 | 15.75 | 0.1575 | 0.013125 |  | 1.3743e-07
|  |  |  | Mittelwert | 0.013496 | 0.00019606
Abstand Laser 50cm |  |  |  | Fehler | 0.00042445 | 6.1669e-06
Abstand Objekt 2.005m |  | 2.09
lamda | 6.33e-07

## Antispalt
Antispalt 0.330 mm
Ordnung | Abstand L | Abstand R | R-L [cm] | R-L [m] | d0
1 | 34.1 | 34.9 | 0.8 | 0.008 | 0.008 |  | 1.2645e-10
2 | 33.65 | 35.4 | 1.75 | 0.0175 | 0.00875 |  | 5.7949e-07
3 | 33.3 | 35.65 | 2.35 | 0.0235 | 0.0078333 |  | 2.4156e-08
4 | 32.9 | 36.05 | 3.15 | 0.0315 | 0.007875 |  | 1.294e-08
5 | 32.5 | 36.45 | 3.95 | 0.0395 | 0.0079 |  | 7.8775e-09
6 | 32.1 | 36.9 | 4.8 | 0.048 | 0.008 |  | 1.2645e-10
7 | 31.7 | 37.25 | 5.55 | 0.0555 | 0.0079286 |  | 3.6221e-09
8 | 31.4 | 37.65 | 6.25 | 0.0625 | 0.0078125 |  | 3.1066e-08
9 | 30.9 | 38.05 | 7.15 | 0.0715 | 0.0079444 |  | 1.9634e-09
10 | 30.5 | 38.45 | 7.95 | 0.0795 | 0.00795 |  | 1.502e-09
11 | 30.1 | 38.85 | 8.75 | 0.0875 | 0.0079545 |  | 1.1703e-09
12 | 29.75 | 39.25 | 9.5 | 0.095 | 0.0079167 |  | 5.1967e-09
|  |  |  | Mittelwert | 0.0079888 | 0.00033121
|  |  |  | Fehler | 7.1204e-05 | 2.9563e-06
Antispalt 0.124mm
Ordnung | Abstand L | Abstand R | R-L [cm] | R-L [m] | d0
1 | 33.45 | 35.55 | 2.1 | 0.021 | 0.021 |  | 7.7478e-08
2 | 32.4 | 36.55 | 4.15 | 0.0415 | 0.02075 |  | 2.7915e-07
3 | 31.3 | 37.65 | 6.35 | 0.0635 | 0.021167 |  | 1.2473e-08
4 | 30.25 | 38.7 | 8.45 | 0.0845 | 0.021125 |  | 2.3516e-08
5 | 29.2 | 39.8 | 10.6 | 0.106 | 0.0212 |  | 6.1384e-09
6 | 28.1 | 40.9 | 12.8 | 0.128 | 0.021333 |  | 3.0234e-09
7 | 27.05 | 41.9 | 14.85 | 0.1485 | 0.021214 |  | 4.104e-09
8 | 26 | 43.95 | 17.95 | 0.1795 | 0.022438 |  | 1.3436e-06
|  |  |  | Mittelwert | 0.021278 | 0.00012435
|  |  |  | Fehler | 0.00017675 | 1.0346e-06
Abstand Laser 50cm
Abstand Objekt 2.005m |  | 2.09
lamda | 6.33e-07

## Loch
Loch 150 µm
Ordnung | Abstand L | Abstand R | R-L [cm] | R-L [m] | Frequenz | phi | Abstand Laser 50cm |  | Fehlerhaftes loch
1 | 33.45 | 35.5 | 2.05 | 0.0205 | 0.0205 | 0.0098083 | Abstand Objekt 2.005m | 4.5 |  | 2.0366e-06
2 | 32.6 | 36.4 | 3.8 | 0.038 | 0.019 | 0.01818 |  |  |  | 5.3168e-09
3 | 31.7 | 37.3 | 5.6 | 0.056 | 0.018667 | 0.026788 |  |  |  | 1.6504e-07
4 | 30.85 | 38.1 | 7.25 | 0.0725 | 0.018125 | 0.034675 |  |  |  | 8.9855e-07
|  |  |  | Mittelwert | 0.019073 | 6.9364e-05
|  |  |  | Fehler | 0.00050871 | 3.7007e-06
Loch 100 µm
Ordnung | Abstand L | Abstand R | R-L [cm] | R-L [m] | Frequenz |  | Abstand Laser 135m
1 | 33.6 | 35.35 | 1.75 | 0.0175 | 0.0175 |  | Abstand Objekt 113.5m | 1.25 |  | 1.3514e-06
2 | 32.9 | 36.1 | 3.2 | 0.032 | 0.016 |  |  |  |  | 1.1391e-07
3 | 32.1 | 36.9 | 4.8 | 0.048 | 0.016 |  |  |  |  | 1.1391e-07
4 | 31.3 | 37.64 | 6.34 | 0.0634 | 0.01585 |  |  |  |  | 2.3766e-07
|  |  |  | Mittelwert | 0.016338 | 9.6863e-05
|  |  |  | Fehler | 0.00038911 | 3.8581e-06
Abstand Laser 50cm
Abstand Objekt 2.005m |  | 2.09
lamda | 6.33e-07

## Gitter
Gitter 70µm |  | no:120
Ordnung | Abstand L | Abstand R | R-L [cm] | R-L [m] | Frequenz |  | Abstand Laser 135m |  |  | lamda | 6.33e-07
1 | 33.4 | 35.5 | 2.1 | 0.021 | 0.021 |  | Abstand Objekt 113.5m |  | 1.25 |  |  | 2.4872e-06
2 | 32.2 | 36.61 | 4.41 | 0.0441 | 0.02205 | [6 empty] | 2.7782e-07
3 | 31.11 | 37.75 | 6.64 | 0.0664 | 0.022133 | [6 empty] | 1.9691e-07
4 | 29.9 | 39.95 | 10.05 | 0.1005 | 0.025125 | [6 empty] | 6.4919e-06
|  |  |  | Mittelwert | 0.022577 | 7.0093e-05
|  |  |  | Fehler | 0.00088759 | 4.6077e-06
Doppelspalt 0.04mm |  |  | 0.500mm
gros
Ordnung | Abstand L | Abstand R | R-L [cm] | R-L [m] | Frequenz
1 | 32.9 | 35.5 | 2.6 | 0.026 | 0.026 |  | 9.7656e-08
2 | 31.65 | 36.75 | 5.1 | 0.051 | 0.0255 |  | 3.5156e-08
3 | 30.4 | 38.05 | 7.65 | 0.0765 | 0.0255 |  | 3.5156e-08
4 | 29 | 39.3 | 10.3 | 0.103 | 0.02575 |  | 3.9062e-09
|  |  |  | Mittelwert | 0.025688 | 6.1606e-05
|  |  |  | Fehler | 0.00011968 | 4.8242e-07
klein
Ordnung | Abstand L | Abstand R | R-L [cm] | R-L [m] | Frequenz
1 | 34.1 | 34.5 | 0.4 | 0.004 | 0.004 |  | 3.5254e-07 | Fail
2 | 33.8 | 34.65 | 0.85 | 0.0085 | 0.00425 |  | 1.1816e-07
3 | 33.45 | 34.95 | 1.5 | 0.015 | 0.005 |  | 1.6504e-07
4 | 33.15 | 35.2 | 2.05 | 0.0205 | 0.005125 |  | 2.8223e-07
|  |  |  | Mittelwert | 0.0045938 | 0.00034449
Fehler